## Output Parameters
Parameter | Value | Unit
Volume | 30.8 | m³
Mass | 13791.1 | kg
Gross Energy | 714 | MMBtu
Net Energy | -2523 | MMBtu
Net Energy | -739 | MWh
Methane CH4 | 95.113 | mol%
Ethane C2H6 | 1.935 | mol%
Propane C3H8 | 0.913 | mol%
i-Butane i-C4H10 | 0.500 | mol%
n-Butane n-C4H10 | 0.400 | mol%
i-Pentane i-C5H12 | 0.326 | mol%
neo-Pentane neo-C5H12 | 0.246 | mol%
n-Pentane n-C5H12 | 0.071 | mol%
n-Hexane (+) n-C6H14+ | 0.339 | mol%
Nitrogen N2 | 0.066 | mol%
Oxygen O2 | 0.091 | mol%
Methane Number | 68.06
Higher Heating Value (mass) | 54.654 | MJ/kg
Lower Heating Value (mass) | 49.383 | MJ/kg
Gross Heating Value (vol) | 42.968 | MJ/m³
Net Heating Value (vol) | 38.824 | MJ/m³
Gross Wobbe Index | 55.105 | MJ/m³
Net Wobbe Index | 49.790 | MJ/m³
Density at LNG Temp | 447.762 | kg/m³
Vapour Pressure after Delivery | 1114 | mbarA
Vapour Temperature after Delivery | -160.16 | °C
LNG Temperature Delivered | -160.37 | °C