## Sheet1
Parameter | Value | Unit
Volume | 30.8 | m³
Mass | 13791.1 | kg
Density at 15°C | 447.762 | kg/m³
Density at LNG Temp | 447.762 | kg/m³
Temperature | -160.37 | °C
Pressure | 1114 | mbarA
LNG Temperature Delivered | -160.37 | °C
Vapour Temperature after Delivery | -160.16 | °C
Vapour Pressure after Delivery | 1114 | mbarA
Gross Energy | 714 | MMBtu
Net Energy | -2523 | MMBtu
Net Energy | -739 | MWh
Higher Heating Value (mass) | 54.654 | MJ/kg
Lower Heating Value (mass) | 49.383 | MJ/kg
Gross Heating Value (vol) | 42.968 | MJ/m³
Net Heating Value (vol) | 38.824 | MJ/m³
Gross Wobbe Index | 55.105 | MJ/m³
Net Wobbe Index | 49.79 | MJ/m³
Methane CH4 | 95.113 | mol%
Ethane C2H6 | 1.935 | mol%
Propane C3H8 | 0.913 | mol%
i-Butane i-C4H10 | 0.5 | mol%
n-Butane n-C4H10 | 0.4 | mol%
i-Pentane i-C5H12 | 0.326 | mol%
neo-Pentane neo-C5H12 | 0.246 | mol%
n-Pentane n-C5H12 | 0.071 | mol%
n-Hexane (+) n-C6H14+ | 0.339 | mol%
Nitrogen N2 | 0.066 | mol%
Oxygen O2 | 0.091 | mol%
Carbon Dioxide CO2 | 0.025 | mol%
Hydrogen Sulfide H2S | 0.001 | mol%
Helium He | 0.003 | mol%
Argon Ar | 0.002 | mol%
Methane Number | 68.06
Motor Octane Number | 130
Research Octane Number | 120
Specific Gravity | 0.585
Compressibility Factor | 0.998
Relative Density (air=1) | 0.552
Molecular Weight | 16.043 | g/mol
Critical Temperature | -82.59 | °C
Critical Pressure | 45.99 | bar